## CANOE
Dipper_CANOE测试
测试case | 具体测试项 | 测试机能点 | 测试工具 | 测试方法 | 测试结果 | 成果物 | 备注
No.1：重启server测试 | 主要测试车辆公告相关和端口号监听相关case | 对应机能项（DoIP-009 DoIP-010 DoIP-049 DoIP-050） 1、DoIPTest_007 DoIPTest_008 重启测试 源端口是否 13400情况。 2、DoIPTest_205 DoIPTest_206 DoIPTest_207 重启 测试车辆公告的次数和间隔时间。 | CANOE | （自动化脚本测试） 1、启动doip_server(doip stack) 2、关闭doip_server(doip stack) 3、启动canoe工具 4、启动doip_server(doip stack) |  | xxx.excel | xxx
No.2：修改测试client端 | 设定路由激活中认证和确认各case | 对应机能项（DoIP-061 DoIP-144 DoIP-105 DoIP-062 DoIP-063） 1、DoIPTest_311 （configfile add authen_info=0x12345678 需要配置文件增加之前的 认证判断）。 2、DoIPTest_313 （ne_doip_node_regist_user_conf_callback = 0需要配置文件增加之前的 确认拒绝）。 3、DoIPTest_317 （add ne_doip_node_regist_user_conf_callback = 1 需要配置 之前设置 4、DoIPTest_318 （add ne_doip_node_regist_user_conf_callback = 2 需要配置之前设置 ） | CANOE | （自动化脚本测试） 1、dipper需要加入认证的配置逻辑 2、doip node需要注册ne_doip_node_regist_user_conf_callback
No.3：修改测试server端 | 设定 powermode和activation_line各case | 对应机能项(DoIP-117 DoIP-118 DoIP-138) 1、DoIPTest_602 server修改 函数 验证powermode 2、DoIPTest_603 server修改 函数 验证powermode 3、 DoIP-138 （之前环境不能测） 当前可以测试 修改函数 验证activation_line | CANOE | （自动化脚本测试） 1、加载doip stack端修改代码验证powermode。 2、加载doip stack端修改代码验证activation_line。
No.4：配置文件修改 | MCTS MDS 和认证与否 设定相关 | 对应机能项(DoIP-002 DoIP-061 DoIP-144 DoIP-120) 1、DoIPTest_003 255 tcp的连接数边界测试 配置文件修改 2、DoIPTest_704 测试配置文件中的MCTS 3、 DoIPTest_706 测试配置文件中的MDS 4、DoIPTest_311 添加认证配置 | CANOE | （自动化脚本测试） 1、根据配置文件中相关的配置选项，直接改参数实现测试。
No.5：冗余测试项 | 之前根据配置文件中node count确定node type类型 现在dipper只有 gateway | 对应机能项( DoIP-120) 1、DoIPTest_705 DoIPTest_702 DoIPTest_703 之前修改客户端注册的node个数 验证entity status 验证node还是gateway 当前指定gataway | CANOE | 1、无法测试 |  |  | 在dipper项目中，此测试项无法测试，因为entity type只能是edge gateway，不存在为node或gateway的情况。(强制修改配置文件可以修改entity type状态)
No.6：当前无法测试 | dipper实机只有一台 不满足测试条件 | 对应机能项（DoIP-123 DoIP-142 DoIP-143） 1、 DoIPTest_901（功能寻址不支持 2、 DoIPTest_902（功能寻址不支持） 3、DoIPTest_201（只有一台实机不支持GID同步 当前环境无法测） 4、 DoIPTest_210（只有一台实机 无法验证 唯一标识性 当前环境无法测） | CANOE | 1、设备不足，相关测试项无法测试。 |  |  | 该测试项如需要测试，有如下方案：把PC电脑模拟成一个node(ECU)。 问题：dipper上通过虚拟网卡和ECU通信。PC电脑不知道是否能满足该条件，或者canoe是否能识别该情况。
注: dipper当下没有node 是否可以考虑pc起测试client端进行node测试：（client测试项为 alive check 和路由认证确认相关） DoIPTest-XXX为测试case （doip_testcase_1.0.000.001_kaido.xlsx 见附件） DoIP-XXX为协议书机能项 （ISO 13400-2-2011.pdf）