## 理解与翻译
DoIP中有关超时的规定
A_DoIP_Ctrl：这个超时指定了外部测试设备在等待之前发送的UDP信息的响应的最大时间。这包含了等待和收集以前广播的多个响应的最长时间(仅限UDP)。2S
A_DoIP_Announce_Wait：这个时间参数指定DoIP实体在响应车辆标识请求之前等待的初始时间，以及DoIP实体配置有效的IP地址之后传输车辆公告消息之前的时间。这个时间参数的值应该在最小值之间随机确定。0~500ms
A_DoIP_Announce_Interval：这个时间参数指定了当一个有效的IP地址被配置之后，通过DoIP实体发送车辆发现信息之间的时间。500ms
A_DoIP_Announce_Num：这个参数指定了当一个有效的IP地址被配置后，通过DoIP实体发送车辆公告信息的数量。3个
A_DoIP_Diagnostic_Message：这个时间是接收DoIP诊断信息的最后一个字节到传输确认ACK或NACK之间的时间。超时结束后，将认为请求或相应已丢失，可以重复请求。 | timeout 2S
T_TCP_General_Inactivity：这个超时指定了DoIP实体在关闭TCP_DATA套接字之前最大的不活跃时间。(没有收发数据) 5min
T_TCP_Initial_Inactivity：这个超时指定了一个TCP_DATA套接字建立连接后不活动的最长时间。在指定的时间内没有路由激活后，DoIP实体将关闭TCP_DATA套接字。2S
T_TCP_Alive_Check：这个超时指定了DoIP实体在TCP套接字上激活检测请求后等在检测请求回应的最长时间。因此，如果TCP栈无法提供激活检测请求信息，定时器将会消失。500ms
A_Processing_Time：这个超时被定义为外部测试设备传输DoIP信息之间没有要求回应信息，但可能需要一些时间来处理。因此，外部测试设备必须等待A处理时间，然后才能向同一个DoIP实体发送另一个请求。2S
A_Vehicle_Discovery_Timer：这是每一辆车的离车侧定时器，这个定时器指定车辆执行所有DoIP实体之间的VIN/GID同步所花的时间。仅仅当车辆公告/车辆识别响应的消息中包含VIN/GID同步的时候，车辆发现定时器才能启动。外部测试设备接收状态代码"不完整"(0x10)和有效的 VIN 或 GID) .5S
DoIP实体的功能需求
1.每个DoIP网关应该从接收到的诊断消息路由用户数据，在车辆网络上通过TCP_DATA套接字到相应的ECU。根据诊断消息中包含的地址信息，使用ECU指定的车辆网络传输协议。
2.每个DoIP网关应该使用诊断信息和ECU相关的地址信息，将用户数据从车辆网络上的ECU从传输协议传输到TCP_DATA套接字。

## TCP数据传输测试
1000
6.232S
1500
4.499
2000
32.482s
1024
6.355
1000
32.345
1500
21.196
2000
16.305
2500
13.097
3000
7.307
3500
9.431

## doip_case_diagnostic
1.检测收到的SA是否已经在收到诊断数据的TCP套接字注册。 | 否则发送NACK code | 并开始关掉socket
2.判断诊断的目标地址是否知道。
3.检查目标网络/ TP是否支持诊断消息大小。
4.检测当前可用的目标缓冲区是否可以处理诊断数据。
5.检查TA是否可达/已经有效配置到TA的路由。
6.将诊断消息传递到目标网络/传输层。
7.发送诊断消息正向code。

## doip_case_routing
1.检测源地址是否知道。
2.检测路由激活的类型是否支持。
3.socket处理。
4.检测是否需要认证。
5.检测是否需要确认。
6.发送路由激活的正向回应。

## doip_case_identify
1.不携带信息的车辆发现。
2.携带EID信息的车辆发现。
3.携带VIN的车辆发现。

## DoIP_Table
Server:Edge gateway
Server:node
Announce
node:0201
node:0202
node:0203
node_ipc_table
node_ipc_table
node_ipc_table
test equipment 0F11
Identify_req
equip_udp_table
equpi_ipc_table
node_udp_table
Identify_res
equip_udp_table
node_list
node_list
node_list
equpi_list
equip_tcp_table
routing_activeation
node_tcp_table
Server:Gateway
node:0201
node_list
node:0201
node_list
node_ipc_table
node_ipc_table
routing_activeation_req
routing_activeation_res
equip_tcp_table
node_tcp_table

## CANOE
Dipper_CANOE测试
测试case | 具体测试项 | 测试机能点 | 测试工具 | 测试方法 | 测试结果 | 成果物 | 备注
No.1：重启server测试 | 主要测试车辆公告相关和端口号监听相关case | 对应机能项（DoIP-009 DoIP-010 DoIP-049 DoIP-050） 1、DoIPTest_007 DoIPTest_008 重启测试 源端口是否 13400情况。 2、DoIPTest_205 DoIPTest_206 DoIPTest_207 重启 测试车辆公告的次数和间隔时间。 | CANOE | 1、启动doip_server(doip stack) 2、关闭doip_server(doip stack) 3、启动canoe工具 4、启动doip_server(doip stack) | sample：OK/NG
No.2：修改测试client端 | 设定路由激活中认证和确认各case | 对应机能项（DoIP-061 DoIP-144 DoIP-105 DoIP-062 DoIP-063） 1、DoIPTest_311 （configfile add authen_info=0x12345678 需要配置文件增加之前的 认证判断）。 2、DoIPTest_313 （ne_doip_node_regist_user_conf_callback = 0需要配置文件增加之前的 确认拒绝）。 3、DoIPTest_317 （add ne_doip_node_regist_user_conf_callback = 1 需要配置 之前设置 4、DoIPTest_318 （add ne_doip_node_regist_user_conf_callback = 2 需要配置之前设置 ） | CANOE | 1、dipper需要加入认证的配置逻辑 2、doip node需要注册ne_doip_node_regist_user_conf_callback
No.3：修改测试server端 | 设定 powermode和activation_line各case | 对应机能项(DoIP-117 DoIP-118 DoIP-138) 1、DoIPTest_602 server修改 函数 验证powermode 2、DoIPTest_603 server修改 函数 验证powermode 3、 DoIP-138 （之前环境不能测） 当前可以测试 修改函数 验证activation_line | CANOE | 1、加载doip stack端修改代码验证powermode。 2、加载doip stack端修改代码验证activation_line。
No.4：配置文件修改 | MCTS MDS 和认证与否 设定相关 | 对应机能项(DoIP-002 DoIP-061 DoIP-144 DoIP-120) 1、DoIPTest_003 255 tcp的连接数边界测试 配置文件修改 2、DoIPTest_704 测试配置文件中的MCTS 3、 DoIPTest_706 测试配置文件中的MDS 4、DoIPTest_311 添加认证配置 | CANOE | 1、根据配置文件中相关的配置选项，直接改参数实现测试。
No.5：冗余测试项 | 之前根据配置文件中node count确定node type类型 现在dipper只有 gateway | 对应机能项( DoIP-120) 1、DoIPTest_705 DoIPTest_702 DoIPTest_703 之前修改客户端注册的node个数 验证entity status 验证node还是gateway 当前指定gataway | CANOE | 1、无法测试 |  |  | 在dipper项目中，此测试项没有必要测试，因为entity type只能是edge gateway，不存在为node或gateway的情况。
No.6：当前无法测试 | dipper实机只有一台 不满足测试条件 | 对应机能项（DoIP-123 DoIP-142 DoIP-143） 1、 DoIPTest_901（功能寻址不支持 2、 DoIPTest_902（功能寻址不支持） 3、DoIPTest_201（只有一台实机不支持GID同步 当前环境无法测） 4、 DoIPTest_210（只有一台实机 无法验证 唯一标识性 当前环境无法测） | CANOE | 1、设备不足，相关测试项无法测试。 |  |  | 该测试项如需要测试，有如下方案：把PC电脑模拟成一个node(ECU)。 问题：dipper上通过虚拟网卡和ECU通信。PC电脑不知道是否能满足该条件，或者canoe是否能识别该情况。
之前canoe测试是基于1.0.000.001_kaido的环境进行的pc端doip测试，测试报告生成时间节点为8月14号。
当前dipper实机测试存在以下的环境差异，并且为了之后实现自动化脚本测试的需求，需做考虑。
1，重启server测试：（主要测试车辆公告相关和端口号监听相关case）
对应机能项（DoIP-009 DoIP-010 DoIP-049 DoIP-050）
DoIPTest_007 DoIPTest_008 重启测试 源端口是否 13400情况
DoIPTest_205 DoIPTest_206 DoIPTest_207 重启 测试车辆公告的次数和间隔时间
2，修改测试client端（设定路由激活中认证和确认各case）：
对应机能项（DoIP-061 DoIP-144 DoIP-105 DoIP-062 DoIP-063）
DoIPTest_311 （configfile add authen_info=0x12345678 需要配置文件增加之前的 认证判断）
DoIPTest_313 （ne_doip_node_regist_user_conf_callback = 0需要配置文件增加之前的 确认拒绝）
DoIPTest_317 （add ne_doip_node_regist_user_conf_callback = 1 需要配置 之前设置 ）
DoIPTest_318 （add ne_doip_node_regist_user_conf_callback = 2 需要配置之前设置 ）
3，修改测试server端 :（设定 powermode和 activation_line各case）
对应机能项(DoIP-117 DoIP-118 DoIP-138)
DoIPTest_602 server修改 函数 验证powermode
DoIPTest_603 server修改 函数 验证powermode
DoIP-138 （之前环境不能测） 当前可以测试 修改函数 验证activation_line
4，配置文件修改：（MCTS MDS 和认证与否 设定相关 ）
对应机能项(DoIP-002 DoIP-061 DoIP-144 DoIP-120)
DoIPTest_003 255 tcp的连接数边界测试 配置文件修改
DoIPTest_704 测试配置文件中的MCTS
DoIPTest_706 测试配置文件中的MDS
DoIPTest_311 添加认证配置
5，冗余测试项：（之前根据配置文件中node count确定node type类型 现在dipper只有 gateway ）
对应机能项( DoIP-120)
DoIPTest_705 DoIPTest_702 DoIPTest_703 之前修改客户端注册的node个数 验证entity status 验证node还是gateway 当前指定gataway
6，当前无法测试：（dipper实机只有一台 不满足测试条件）
对应机能项（DoIP-123 DoIP-142 DoIP-143）
DoIPTest_901（功能寻址不支持）
DoIPTest_902（功能寻址不支持）
DoIPTest_201（只有一台实机不支持GID同步 当前环境无法测）
DoIPTest_210（只有一台实机 无法验证 唯一标识性 当前环境无法测）
注:
dipper当下没有node 是否可以考虑pc起测试client端进行node测试：（client测试项为 alive check 和路由认证确认相关）
DoIPTest-XXX为测试case （doip_testcase_1.0.000.001_kaido.xlsx 见附件）
DoIP-XXX为协议书机能项 （ISO 13400-2-2011.pdf）
---------------------------------------------------------------------------------